## Sheet1
Huawei R4850G2 Rectifier Module
Baud Rate 125kbps
Extended Frame
Command/Response | Addr | 0 | 1 | 2 | 3 | 4 | 5 | 6 | 7
|  | ID |  |  |  | Value
Request Data Frames: | 0x108040FE | 0x00 | 0x00 | 0x00 | 0x00 | 0x00 | 0x00 | 0x00 | 0x00 | Value Divisor
Receive Data: | 0x1081407F | 0x01 | 0x70 | 0x00 | 0x00 | Input Power |  |  |  | /1024
|  | 0x01 | 0x71 | 0x00 | 0x00 | Input Frequency |  |  |  | /1024
|  | 0x01 | 0x72 | 0x00 | 0x00 | Input Current |  |  |  | /1024
|  | 0x01 | 0x73 | 0x00 | 0x00 | Output Power |  |  |  | /1024
|  | 0x01 | 0x74 | 0x00 | 0x00 | Efficiency |  |  |  | /1024
|  | 0x01 | 0x75 | 0x00 | 0x00 | Output Voltage |  |  |  | /1024
|  | 0x01 | 0x76 | 0x00 | 0x00 | Output Current Max |  |  |  | /30
|  | 0x01 | 0x78 | 0x00 | 0x00 | Input Voltage |  |  |  | /1024
|  | 0x01 | 0x7F | 0x00 | 0x00 | Output Temperature |  |  |  | /1024
|  | 0x01 | 0x81 | 0x00 | 0x00 | Output Current |  |  |  | /1024
|  | 0x01 | 0x82 | 0x00 | 0x00 | Output Current |  |  |  | /1024
|  | 0 | 1 | 2 | 3 | 4 | 5 | 6 | 7
|  | 0: ID; 4: Value | Value Multiplier
Set Data: | 0x108180FE | 0x01 | 0x00 | 0x00 | 0x00 | Output Voltage |  |  |  | V * 1020 | Temporary for a little over 60 seconds, then reset to default
|  | 0x01 | 0x01 | 0x00 | 0x00 | Default Output Voltage |  |  |  | V * 1020 | Non-volatile, persistent after cold reset
|  | 0x01 | 0x02 | 0x00 | 0x00 | Overvoltage Protection? |  |  |  | V * 1020 | Acceptable range 56.5 to 60.5V (as per datasheet)
|  | 0x01 | 0x03 | 0x00 | 0x00 | Current |  |  |  | A * 30
|  | 0x01 | 0x04 | 0x00 | 0x00 | Default Output Current
Receive ACK: | 0x1081807E | 0: Identical frame to request